## Dry soil condition
Input parameters | [6 empty] | Steel pipe pile settlement under seismic excitation (mm) | Input parameters | [6 empty] | Steel pipe pile settlement under seismic excitation (mm)
E (Mpa) | (N1)60 | Dr (%) | Friction angle | γ (kN/m3) | L (m) | PGA (g) | Dry soil condition | E (Mpa) | (N1)60 | Dr (%) | Friction angle | γ (kN/m3) | L (m) | PGA (g) | Saturated soil condition
25 | 15 | 60 | 37 | 18.3 | 27 | 0.165 | 13 | 25 | 15 | 60 | 37 | 18.3 | 27 | 0.165 | 19.9
15 | 10 | 40 | 31 | 17.1 | 27 | 0.1 | 12.6 | 15 | 10 | 40 | 31 | 17.1 | 27 | 0.1 | 18
28 | 16 | 65 | 34 | 16 | 4 | 0.102 | 2 | 28 | 16 | 65 | 34 | 16 | 4 | 0.102 | 3.2
58 | 18 | 80 | 42 | 19.4 | 4 | 0.6 | 14 | 58 | 18 | 80 | 42 | 19.4 | 4 | 0.6 | 25
25 | 15 | 60 | 37 | 18.3 | 4 | 0.37 | 17 | 25 | 15 | 60 | 37 | 18.3 | 4 | 0.37 | 25
28 | 16 | 65 | 34 | 16 | 4 | 0.82 | 30 | 28 | 16 | 65 | 34 | 16 | 4 | 0.82 | 53
58 | 18 | 80 | 42 | 19.4 | 14 | 0.65 | 41.7 | 58 | 18 | 80 | 42 | 19.4 | 14 | 0.65 | 68.12
58 | 18 | 80 | 42 | 19.4 | 14 | 0.326 | 16.88 | 58 | 18 | 80 | 42 | 19.4 | 14 | 0.326 | 26.4
58 | 18 | 80 | 42 | 19.4 | 27 | 0.4 | 41 | 58 | 18 | 80 | 42 | 19.4 | 27 | 0.4 | 60
25 | 15 | 60 | 37 | 18.3 | 27 | 0.6 | 101 | 25 | 15 | 60 | 37 | 18.3 | 27 | 0.6 | 175
15 | 10 | 40 | 31 | 17.1 | 27 | 0.4 | 77 | 15 | 10 | 40 | 31 | 17.1 | 27 | 0.4 | 113
25 | 15 | 60 | 37 | 18.3 | 27 | 0.4 | 66 | 25 | 15 | 60 | 37 | 18.3 | 27 | 0.4 | 100
58 | 18 | 80 | 42 | 19.4 | 4 | 0.1 | 1 | 58 | 18 | 80 | 42 | 19.4 | 4 | 0.1 | 2.2
15 | 10 | 40 | 31 | 17.1 | 4 | 0.6 | 26 | 15 | 10 | 40 | 31 | 17.1 | 4 | 0.6 | 42
25 | 15 | 60 | 37 | 18.3 | 27 | 0.326 | 48 | 25 | 15 | 60 | 37 | 18.3 | 27 | 0.326 | 75
15 | 10 | 40 | 31 | 17.1 | 14 | 0.6 | 67 | 15 | 10 | 40 | 31 | 17.1 | 14 | 0.6 | 115
15 | 10 | 40 | 31 | 17.1 | 4 | 0.34 | 15.5 | 15 | 10 | 40 | 31 | 17.1 | 4 | 0.34 | 25
58 | 18 | 80 | 42 | 19.4 | 14 | 0.31 | 15.3 | 58 | 18 | 80 | 42 | 19.4 | 14 | 0.31 | 23.23
58 | 18 | 80 | 42 | 19.4 | 27 | 0.82 | 110 | 58 | 18 | 80 | 42 | 19.4 | 27 | 0.82 | 200
25 | 15 | 60 | 37 | 18.3 | 14 | 0.82 | 81 | 25 | 15 | 60 | 37 | 18.3 | 14 | 0.82 | 142
25 | 15 | 60 | 37 | 18.3 | 4 | 0.1 | 2 | 25 | 15 | 60 | 37 | 18.3 | 4 | 0.1 | 4
58 | 18 | 80 | 42 | 19.4 | 27 | 0.326 | 29 | 58 | 18 | 80 | 42 | 19.4 | 27 | 0.326 | 45
58 | 18 | 80 | 42 | 19.4 | 27 | 0.34 | 33 | 58 | 18 | 80 | 42 | 19.4 | 27 | 0.34 | 67
25 | 15 | 60 | 37 | 18.3 | 14 | 0.52 | 48.4 | 25 | 15 | 60 | 37 | 18.3 | 14 | 0.52 | 75.68
25 | 15 | 60 | 37 | 18.3 | 27 | 0.102 | 11 | 25 | 15 | 60 | 37 | 18.3 | 27 | 0.102 | 15
15 | 10 | 40 | 31 | 17.1 | 4 | 0.33 | 16 | 15 | 10 | 40 | 31 | 17.1 | 4 | 0.33 | 25.3
15 | 10 | 40 | 31 | 17.1 | 27 | 0.34 | 66 | 15 | 10 | 40 | 31 | 17.1 | 27 | 0.34 | 110
15 | 10 | 40 | 31 | 17.1 | 14 | 0.52 | 55 | 15 | 10 | 40 | 31 | 17.1 | 14 | 0.52 | 86
15 | 10 | 40 | 31 | 17.1 | 27 | 0.37 | 85 | 15 | 10 | 40 | 31 | 17.1 | 27 | 0.37 | 125
25 | 15 | 60 | 37 | 18.3 | 4 | 0.104 | 2 | 25 | 15 | 60 | 37 | 18.3 | 4 | 0.104 | 4
58 | 18 | 80 | 42 | 19.4 | 27 | 0.1 | 6.5 | 58 | 18 | 80 | 42 | 19.4 | 27 | 0.1 | 9
58 | 18 | 80 | 42 | 19.4 | 4 | 0.33 | 8.2 | 58 | 18 | 80 | 42 | 19.4 | 4 | 0.33 | 15
25 | 15 | 60 | 37 | 18.3 | 14 | 0.31 | 25.52 | 25 | 15 | 60 | 37 | 18.3 | 14 | 0.31 | 38.72
15 | 10 | 40 | 31 | 17.1 | 14 | 0.33 | 42 | 15 | 10 | 40 | 31 | 17.1 | 14 | 0.33 | 70
15 | 10 | 40 | 31 | 17.1 | 27 | 0.104 | 14 | 15 | 10 | 40 | 31 | 17.1 | 27 | 0.104 | 17
58 | 18 | 80 | 42 | 19.4 | 27 | 0.104 | 7 | 58 | 18 | 80 | 42 | 19.4 | 27 | 0.104 | 9
25 | 15 | 60 | 37 | 18.3 | 14 | 0.165 | 7.22 | 25 | 15 | 60 | 37 | 18.3 | 14 | 0.165 | 11.44
25 | 15 | 60 | 37 | 18.3 | 14 | 0.4 | 39.6 | 25 | 15 | 60 | 37 | 18.3 | 14 | 0.4 | 58.08
25 | 15 | 60 | 37 | 18.3 | 14 | 0.326 | 28.16 | 25 | 15 | 60 | 37 | 18.3 | 14 | 0.326 | 44
15 | 10 | 40 | 31 | 17.1 | 14 | 0.31 | 29 | 15 | 10 | 40 | 31 | 17.1 | 14 | 0.31 | 44
25 | 15 | 60 | 37 | 18.3 | 14 | 0.6 | 58.96 | 25 | 15 | 60 | 37 | 18.3 | 14 | 0.6 | 101.2
28 | 16 | 65 | 34 | 16 | 27 | 0.1 | 8.6 | 28 | 16 | 65 | 34 | 16 | 27 | 0.1 | 11
15 | 10 | 40 | 31 | 17.1 | 27 | 0.65 | 134 | 15 | 10 | 40 | 31 | 17.1 | 27 | 0.65 | 221
58 | 18 | 80 | 42 | 19.4 | 27 | 0.102 | 7 | 58 | 18 | 80 | 42 | 19.4 | 27 | 0.102 | 9
15 | 10 | 40 | 31 | 17.1 | 14 | 0.102 | 7.6 | 15 | 10 | 40 | 31 | 17.1 | 14 | 0.102 | 9.6
28 | 16 | 65 | 34 | 16 | 4 | 0.34 | 11 | 28 | 16 | 65 | 34 | 16 | 4 | 0.34 | 19
15 | 10 | 40 | 31 | 17.1 | 4 | 0.37 | 18.5 | 15 | 10 | 40 | 31 | 17.1 | 4 | 0.37 | 27.5
58 | 18 | 80 | 42 | 19.4 | 14 | 0.34 | 19 | 58 | 18 | 80 | 42 | 19.4 | 14 | 0.34 | 38.5
15 | 10 | 40 | 31 | 17.1 | 27 | 0.52 | 90 | 15 | 10 | 40 | 31 | 17.1 | 27 | 0.52 | 150
58 | 18 | 80 | 42 | 19.4 | 4 | 0.82 | 25 | 58 | 18 | 80 | 42 | 19.4 | 4 | 0.82 | 42
15 | 10 | 40 | 31 | 17.1 | 27 | 0.102 | 13 | 15 | 10 | 40 | 31 | 17.1 | 27 | 0.102 | 17
15 | 10 | 40 | 31 | 17.1 | 14 | 0.65 | 79 | 15 | 10 | 40 | 31 | 17.1 | 14 | 0.65 | 129
25 | 15 | 60 | 37 | 18.3 | 14 | 0.438 | 44 | 25 | 15 | 60 | 37 | 18.3 | 14 | 0.438 | 68.64
58 | 18 | 80 | 42 | 19.4 | 27 | 0.33 | 39 | 58 | 18 | 80 | 42 | 19.4 | 27 | 0.33 | 64
28 | 16 | 65 | 34 | 16 | 14 | 0.102 | 5.25 | 28 | 16 | 65 | 34 | 16 | 14 | 0.102 | 6.65
58 | 18 | 80 | 42 | 19.4 | 14 | 0.6 | 35.4 | 58 | 18 | 80 | 42 | 19.4 | 14 | 0.6 | 60.72
58 | 18 | 80 | 42 | 19.4 | 4 | 0.326 | 6 | 58 | 18 | 80 | 42 | 19.4 | 4 | 0.326 | 12
25 | 15 | 60 | 37 | 18.3 | 4 | 0.31 | 10 | 25 | 15 | 60 | 37 | 18.3 | 4 | 0.31 | 15
25 | 15 | 60 | 37 | 18.3 | 27 | 0.104 | 12 | 25 | 15 | 60 | 37 | 18.3 | 27 | 0.104 | 15
58 | 18 | 80 | 42 | 19.4 | 27 | 0.31 | 26 | 58 | 18 | 80 | 42 | 19.4 | 27 | 0.31 | 40
25 | 15 | 60 | 37 | 18.3 | 4 | 0.102 | 2 | 25 | 15 | 60 | 37 | 18.3 | 4 | 0.102 | 4.3
28 | 16 | 65 | 34 | 16 | 27 | 0.34 | 48 | 28 | 16 | 65 | 34 | 16 | 27 | 0.34 | 85
58 | 18 | 80 | 42 | 19.4 | 4 | 0.37 | 10 | 58 | 18 | 80 | 42 | 19.4 | 4 | 0.37 | 16
25 | 15 | 60 | 37 | 18.3 | 27 | 0.37 | 74 | 25 | 15 | 60 | 37 | 18.3 | 27 | 0.37 | 110
58 | 18 | 80 | 42 | 19.4 | 4 | 0.31 | 6 | 58 | 18 | 80 | 42 | 19.4 | 4 | 0.31 | 10.5
15 | 10 | 40 | 31 | 17.1 | 27 | 0.31 | 50 | 15 | 10 | 40 | 31 | 17.1 | 27 | 0.31 | 76
58 | 18 | 80 | 42 | 19.4 | 14 | 0.104 | 4.23 | 58 | 18 | 80 | 42 | 19.4 | 14 | 0.104 | 5.2
28 | 16 | 65 | 34 | 16 | 14 | 0.1 | 5 | 28 | 16 | 65 | 34 | 16 | 14 | 0.1 | 6.1
15 | 10 | 40 | 31 | 17.1 | 4 | 0.4 | 18 | 15 | 10 | 40 | 31 | 17.1 | 4 | 0.4 | 25.3
58 | 18 | 80 | 42 | 19.4 | 4 | 0.438 | 10 | 58 | 18 | 80 | 42 | 19.4 | 4 | 0.438 | 17
15 | 10 | 40 | 31 | 17.1 | 14 | 0.37 | 49 | 15 | 10 | 40 | 31 | 17.1 | 14 | 0.37 | 72
15 | 10 | 40 | 31 | 17.1 | 14 | 0.4 | 45 | 15 | 10 | 40 | 31 | 17.1 | 14 | 0.4 | 66
58 | 18 | 80 | 42 | 19.4 | 27 | 0.438 | 45 | 58 | 18 | 80 | 42 | 19.4 | 27 | 0.438 | 71
15 | 10 | 40 | 31 | 17.1 | 27 | 0.6 | 116 | 15 | 10 | 40 | 31 | 17.1 | 27 | 0.6 | 200
58 | 18 | 80 | 42 | 19.4 | 14 | 0.165 | 4.32 | 58 | 18 | 80 | 42 | 19.4 | 14 | 0.165 | 6.9
25 | 15 | 60 | 37 | 18.3 | 27 | 0.82 | 138 | 25 | 15 | 60 | 37 | 18.3 | 27 | 0.82 | 246
15 | 10 | 40 | 31 | 17.1 | 4 | 0.326 | 12 | 15 | 10 | 40 | 31 | 17.1 | 4 | 0.326 | 20
25 | 15 | 60 | 37 | 18.3 | 14 | 0.34 | 32 | 25 | 15 | 60 | 37 | 18.3 | 14 | 0.34 | 55
58 | 18 | 80 | 42 | 19.4 | 14 | 0.1 | 3.8 | 58 | 18 | 80 | 42 | 19.4 | 14 | 0.1 | 4.88
58 | 18 | 80 | 42 | 19.4 | 27 | 0.37 | 44 | 58 | 18 | 80 | 42 | 19.4 | 27 | 0.37 | 66
58 | 18 | 80 | 42 | 19.4 | 14 | 0.37 | 25.6 | 58 | 18 | 80 | 42 | 19.4 | 14 | 0.37 | 38.1
58 | 18 | 80 | 42 | 19.4 | 14 | 0.4 | 23.76 | 58 | 18 | 80 | 42 | 19.4 | 14 | 0.4 | 34.8
58 | 18 | 80 | 42 | 19.4 | 27 | 0.6 | 61 | 58 | 18 | 80 | 42 | 19.4 | 27 | 0.6 | 104
28 | 16 | 65 | 34 | 16 | 14 | 0.82 | 77 | 28 | 16 | 65 | 34 | 16 | 14 | 0.82 | 133
15 | 10 | 40 | 31 | 17.1 | 14 | 0.165 | 8.2 | 15 | 10 | 40 | 31 | 17.1 | 14 | 0.165 | 13
15 | 10 | 40 | 31 | 17.1 | 27 | 0.326 | 55 | 15 | 10 | 40 | 31 | 17.1 | 27 | 0.326 | 88
25 | 15 | 60 | 37 | 18.3 | 14 | 0.104 | 7.04 | 25 | 15 | 60 | 37 | 18.3 | 14 | 0.104 | 8.6
58 | 18 | 80 | 42 | 19.4 | 27 | 0.165 | 8 | 58 | 18 | 80 | 42 | 19.4 | 27 | 0.165 | 12
15 | 10 | 40 | 31 | 17.1 | 4 | 0.52 | 22 | 15 | 10 | 40 | 31 | 17.1 | 4 | 0.52 | 35
58 | 18 | 80 | 42 | 19.4 | 4 | 0.4 | 9.3 | 58 | 18 | 80 | 42 | 19.4 | 4 | 0.4 | 15
15 | 10 | 40 | 31 | 17.1 | 27 | 0.165 | 14 | 15 | 10 | 40 | 31 | 17.1 | 27 | 0.165 | 23
15 | 10 | 40 | 31 | 17.1 | 14 | 0.82 | 89 | 15 | 10 | 40 | 31 | 17.1 | 14 | 0.82 | 155
25 | 15 | 60 | 37 | 18.3 | 4 | 0.4 | 15 | 25 | 15 | 60 | 37 | 18.3 | 4 | 0.4 | 23
25 | 15 | 60 | 37 | 18.3 | 4 | 0.6 | 22 | 25 | 15 | 60 | 37 | 18.3 | 4 | 0.6 | 40
25 | 15 | 60 | 37 | 18.3 | 4 | 0.165 | 2 | 25 | 15 | 60 | 37 | 18.3 | 4 | 0.165 | 4.5
15 | 10 | 40 | 31 | 17.1 | 14 | 0.34 | 40 | 15 | 10 | 40 | 31 | 17.1 | 14 | 0.34 | 62
15 | 10 | 40 | 31 | 17.1 | 27 | 0.33 | 72.3 | 15 | 10 | 40 | 31 | 17.1 | 27 | 0.33 | 121
58 | 18 | 80 | 42 | 19.4 | 4 | 0.34 | 7 | 58 | 18 | 80 | 42 | 19.4 | 4 | 0.34 | 16
15 | 10 | 40 | 31 | 17.1 | 14 | 0.104 | 8 | 15 | 10 | 40 | 31 | 17.1 | 14 | 0.104 | 9.8
28 | 16 | 65 | 34 | 16 | 4 | 0.1 | 2 | 28 | 16 | 65 | 34 | 16 | 4 | 0.1 | 3
58 | 18 | 80 | 42 | 19.4 | 4 | 0.104 | 1.1 | 58 | 18 | 80 | 42 | 19.4 | 4 | 0.104 | 3.2
25 | 15 | 60 | 37 | 18.3 | 4 | 0.438 | 17 | 25 | 15 | 60 | 37 | 18.3 | 4 | 0.438 | 27
15 | 10 | 40 | 31 | 17.1 | 27 | 0.438 | 86 | 15 | 10 | 40 | 31 | 17.1 | 27 | 0.438 | 135
15 | 10 | 40 | 31 | 17.1 | 14 | 0.438 | 50 | 15 | 10 | 40 | 31 | 17.1 | 14 | 0.438 | 78
58 | 18 | 80 | 42 | 19.4 | 14 | 0.52 | 29.04 | 58 | 18 | 80 | 42 | 19.4 | 14 | 0.52 | 45.4
15 | 10 | 40 | 31 | 17.1 | 14 | 0.1 | 7.3 | 15 | 10 | 40 | 31 | 17.1 | 14 | 0.1 | 10
58 | 18 | 80 | 42 | 19.4 | 14 | 0.82 | 65 | 58 | 18 | 80 | 42 | 19.4 | 14 | 0.82 | 115
25 | 15 | 60 | 37 | 18.3 | 4 | 0.33 | 14 | 25 | 15 | 60 | 37 | 18.3 | 4 | 0.33 | 24.64
58 | 18 | 80 | 42 | 19.4 | 4 | 0.65 | 16 | 58 | 18 | 80 | 42 | 19.4 | 4 | 0.65 | 28
25 | 15 | 60 | 37 | 18.3 | 27 | 0.33 | 63 | 25 | 15 | 60 | 37 | 18.3 | 27 | 0.33 | 105
58 | 18 | 80 | 42 | 19.4 | 14 | 0.33 | 22.2 | 58 | 18 | 80 | 42 | 19.4 | 14 | 0.33 | 36.96
25 | 15 | 60 | 37 | 18.3 | 4 | 0.82 | 32 | 25 | 15 | 60 | 37 | 18.3 | 4 | 0.82 | 55.2
15 | 10 | 40 | 31 | 17.1 | 27 | 0.82 | 150 | 15 | 10 | 40 | 31 | 17.1 | 27 | 0.82 | 269
58 | 18 | 80 | 42 | 19.4 | 4 | 0.165 | 1.3 | 58 | 18 | 80 | 42 | 19.4 | 4 | 0.165 | 4
28 | 16 | 65 | 34 | 16 | 27 | 0.102 | 9 | 28 | 16 | 65 | 34 | 16 | 27 | 0.102 | 12
15 | 10 | 40 | 31 | 17.1 | 4 | 0.104 | 3 | 15 | 10 | 40 | 31 | 17.1 | 4 | 0.104 | 4
25 | 15 | 60 | 37 | 18.3 | 14 | 0.65 | 69.52 | 25 | 15 | 60 | 37 | 18.3 | 14 | 0.65 | 113.52
15 | 10 | 40 | 31 | 17.1 | 4 | 0.1 | 2.9 | 15 | 10 | 40 | 31 | 17.1 | 4 | 0.1 | 4.2
25 | 15 | 60 | 37 | 18.3 | 27 | 0.438 | 75 | 25 | 15 | 60 | 37 | 18.3 | 27 | 0.438 | 120
58 | 18 | 80 | 42 | 19.4 | 4 | 0.102 | 1.2 | 58 | 18 | 80 | 42 | 19.4 | 4 | 0.102 | 2.6
25 | 15 | 60 | 37 | 18.3 | 27 | 0.34 | 55 | 25 | 15 | 60 | 37 | 18.3 | 27 | 0.34 | 95
28 | 16 | 65 | 34 | 16 | 14 | 0.34 | 28 | 28 | 16 | 65 | 34 | 16 | 14 | 0.34 | 49
25 | 15 | 60 | 37 | 18.3 | 14 | 0.37 | 43.12 | 25 | 15 | 60 | 37 | 18.3 | 14 | 0.37 | 63.36
25 | 15 | 60 | 37 | 18.3 | 4 | 0.326 | 11 | 25 | 15 | 60 | 37 | 18.3 | 4 | 0.326 | 17.6
58 | 18 | 80 | 42 | 19.4 | 27 | 0.65 | 71 | 58 | 18 | 80 | 42 | 19.4 | 27 | 0.65 | 117
25 | 15 | 60 | 37 | 18.3 | 27 | 0.31 | 43 | 25 | 15 | 60 | 37 | 18.3 | 27 | 0.31 | 66
58 | 18 | 80 | 42 | 19.4 | 27 | 0.52 | 49 | 58 | 18 | 80 | 42 | 19.4 | 27 | 0.52 | 78
25 | 15 | 60 | 37 | 18.3 | 14 | 0.1 | 6.1 | 25 | 15 | 60 | 37 | 18.3 | 14 | 0.1 | 7.8
15 | 10 | 40 | 31 | 17.1 | 4 | 0.102 | 3 | 15 | 10 | 40 | 31 | 17.1 | 4 | 0.102 | 4.3
28 | 16 | 65 | 34 | 16 | 27 | 0.82 | 132 | 28 | 16 | 65 | 34 | 16 | 27 | 0.82 | 229
25 | 15 | 60 | 37 | 18.3 | 27 | 0.1 | 10 | 25 | 15 | 60 | 37 | 18.3 | 27 | 0.1 | 15
15 | 10 | 40 | 31 | 17.1 | 4 | 0.82 | 35 | 15 | 10 | 40 | 31 | 17.1 | 4 | 0.82 | 62
25 | 15 | 60 | 37 | 18.3 | 4 | 0.34 | 12.2 | 25 | 15 | 60 | 37 | 18.3 | 4 | 0.34 | 21.3
58 | 18 | 80 | 42 | 19.4 | 14 | 0.102 | 4 | 58 | 18 | 80 | 42 | 19.4 | 14 | 0.102 | 4.9
25 | 15 | 60 | 37 | 18.3 | 14 | 0.33 | 36.96 | 25 | 15 | 60 | 37 | 18.3 | 14 | 0.33 | 61.6
25 | 15 | 60 | 37 | 18.3 | 4 | 0.65 | 27 | 25 | 15 | 60 | 37 | 18.3 | 4 | 0.65 | 46
58 | 18 | 80 | 42 | 19.4 | 14 | 0.438 | 26.4 | 58 | 18 | 80 | 42 | 19.4 | 14 | 0.438 | 41.2
58 | 18 | 80 | 42 | 19.4 | 4 | 0.52 | 11 | 58 | 18 | 80 | 42 | 19.4 | 4 | 0.52 | 19
15 | 10 | 40 | 31 | 17.1 | 4 | 0.31 | 11 | 15 | 10 | 40 | 31 | 17.1 | 4 | 0.31 | 16.2
15 | 10 | 40 | 31 | 17.1 | 4 | 0.65 | 31 | 15 | 10 | 40 | 31 | 17.1 | 4 | 0.65 | 50.2
25 | 15 | 60 | 37 | 18.3 | 14 | 0.102 | 6.5 | 25 | 15 | 60 | 37 | 18.3 | 14 | 0.102 | 7.9
25 | 15 | 60 | 37 | 18.3 | 4 | 0.52 | 19 | 25 | 15 | 60 | 37 | 18.3 | 4 | 0.52 | 29.6
15 | 10 | 40 | 31 | 17.1 | 14 | 0.326 | 32 | 15 | 10 | 40 | 31 | 17.1 | 14 | 0.326 | 50
25 | 15 | 60 | 37 | 18.3 | 27 | 0.65 | 119 | 25 | 15 | 60 | 37 | 18.3 | 27 | 0.65 | 195
15 | 10 | 40 | 31 | 17.1 | 4 | 0.165 | 3 | 15 | 10 | 40 | 31 | 17.1 | 4 | 0.165 | 5.2
15 | 10 | 40 | 31 | 17.1 | 4 | 0.438 | 20 | 15 | 10 | 40 | 31 | 17.1 | 4 | 0.438 | 30.2
25 | 15 | 60 | 37 | 18.3 | 27 | 0.52 | 83 | 25 | 15 | 60 | 37 | 18.3 | 27 | 0.52 | 133